## КСС
Образец № 2.1
КОЛИЧЕСТВЕНO СТОЙНОСТНА СМЕТКА
ОБЕКТ: БЛАГОУСТРОЯВАНЕ НА ПАРК "БАЖДАР" ГР. ГАБРОВО
№ | Наименование | Мярка | Количество | Ед.цена | Стойност
ЧАСТ: ПАРКОУСТРОЙСТВО и БЛАГОУСТРОЙСТВО
ЕТАП 1 - почистване на парка
1 | Премахване на едроразмерна дървесна растителност (отсичане, изкореняване вкл. товарене и извозване) | бр. | 88 | 73.96 | 6508.48
2 | почистване на издънкова растителност(подлес) и храсти (отсичане, изкореняване вкл. товарене и извозване) | м2 | 61500 | 2.98 | 183270
3 | Премахване на паднали дървета (изкореняване вкл. товарене и извозване) | бр. | 210 | 51.22 | 10756.2
4 | Разрушаване на сгради (натоварване и извозване на стр.отпадъци на 10 км, отпадъци, добити при разрушаването се депонират съгласно ЗУО) | м2 | 220 | 102 | 22440
|  |  | ОБЩО: ЧАСТ ПАРКОУСТРОЙСТВО И БЛАГОУСТРОЙСТВО- ЕТАП 1 - почистване на парка |  | 222974.68
ЕТАП 2 - парк за екстремно колоездене
Трасета за колоездене
зона със скокове
1 | Изкопни работи за подравняване на терен ( премахване на горен хумусен слой, прехвърляне с малогабаритна техника и разстилане) | куб.м. | 320 | 14.55 | 4656
2 | Оформяне на насип тип "Tabletop 1 A" (трасиране, трамбоване, механизирано и ръчно изграждане на насип, вкл. доставна на земна маса) | куб.м. | 5.76 | 195.03 | 1123.37
3 | Оформяне на насип тип "Tabletop 2 A" (трасиране, трамбоване, механизирано и ръчно изграждане на насип, вкл. доставна на земна маса) | куб.м. | 9.3 | 195.03 | 1813.78
4 | Оформяне на насип тип "Tabletop 3 A" (трасиране, трамбоване, механизирано и ръчно изграждане на насип, вкл. доставна на земна маса) | куб.м. | 13.64 | 195.03 | 2660.21
5 | Оформяне на насип тип "Tabletop 1 B" (трасиране, трамбоване, механизирано и ръчно изграждане на насип, вкл. доставна на земна маса) | куб.м. | 13.64 | 195.03 | 2660.21
6 | Оформяне на насип тип "Tabletop 2 B" (трасиране, трамбоване, механизирано и ръчно изграждане на насип, вкл. доставна на земна маса) | куб.м. | 21.41 | 195.03 | 4175.59
7 | Оформяне на насип тип" Tabletop 3 B" (трасиране, трамбоване, механизирано и ръчно изграждане на насип, вкл. доставна на земна маса) | куб.м. | 24.12 | 195.03 | 4704.12
8 | Доставка и монтаж на дървени платформи за скок (dirt jump) | бр. | 3 | 3075.6 | 9226.8
9 | Оформяне на насип тип"Jump 1 - попивка" (трасиране, трамбоване, механизирано и ръчно изграждане на насип, вкл. доставна на земна маса) | куб.м. | 25 | 195.03 | 4875.75
10 | Оформяне на насип тип"Jump 2 - попивка" (трасиране, трамбоване, механизирано и ръчно изграждане на насип, вкл. доставна на земна маса) | куб.м. | 20 | 195.03 | 3900.6
11 | Оформяне на насип тип"Jump 3 - попивка" (трасиране, трамбоване, механизирано и ръчно изграждане на насип, вкл. доставна на земна маса) | куб.м. | 15 | 195.03 | 2925.45
12 | Оформяне на насип тип "Tabletop Green" (трасиране, трамбоване, механизирано и ръчно изграждане на насип, вкл. доставна на земна маса) | куб.м. | 95 | 195.03 | 18527.85
13 | Доставка и монтаж на дървени платформи за скок ( tabletop - green) | бр. | 5 | 2719.2 | 13596
6 | Информационни табели - маркировка на трасета (табелите се изработват съгласно приетите стандарти за маркиране на велосипедни трасета, обозначаващи тяхната трудност, посока, дължина и денивелация, вкл. дизайн, доставка и монтаж) | бр. | 7 | 249.04 | 1743.28
7 | Информационни табели, карта на парка ( вкл. дизайн, доставка и монтаж, размер на табелата 100х70 см) | бр. | 2 | 486.64 | 973.28
77562.29
трасета за спускане
1 | Зелена линия (трасиране, механизирано и ръчно изграждане на трасе, вкл. оформяне на специфични елементи според приложен чертеж - виражи, скокове, бабуни) | л.м. | 555 | 29.85 | 16566.75
2 | Синя линия (трасиране, механизирано и ръчно изграждане на трасе, вкл. оформяне на специфични елементи според приложен чертеж - виражи, скокове, бабуни) | л.м. | 530 | 29.85 | 15820.5
3 | Червена линия (трасиране, механизирано и ръчно изграждане на трасе, вкл. оформяне на специфични елементи според приложен чертеж - виражи, скокове, бабуни) | л.м. | 425 | 29.85 | 12686.25
4 | Жълта линия (трасиране, механизирано и ръчно изграждане на трасе за изкачване ) | л.м. | 145 | 29.85 | 4328.25
5 | Дървени талпи (мостчета над дерета) (вкл. доставка и монтаж,материал от импрегнирана иглолистна дървесина (чам), греди с размер 1500х400х100 мм ) | бр. | 3 | 2565.2 | 7695.6
6 | Информационни табели - маркировка на трасета (табелите се изработват съгласно приетите стандарти за маркиране на велосипедни трасета, обозначаващи тяхната трудност, посока, дължина и денивелация, вкл. дизайн, доставка и монтаж) | бр. | 13 | 249.04 | 3237.52
7 | Информационни табели, пресичане на велосипедни трасета с пешеходни алеи, карта на парка ( вкл. дизайн, доставка и монтаж, размер на табелата 100х70 см) | бр. | 14 | 486.64 | 6812.96
67147.83
детски полигон
1 | Доставка и монтаж на съоръжение тип "Rainbow" | бр. | 1 | 2041.6 | 2041.6
2 | Доставка и монтаж на съоръжение тип "Narrow bridge" | бр. | 1 | 2516.8 | 2516.8
3 | Доставка и монтаж на съоръжение тип Up/Down" | бр. | 1 | 2041.6 | 2041.6
| Доставка монтаж на съоръжение тип "Mini roof" | бр. | 1 | 2041.6 | 2041.6
| Доставка и монтаж на съоръжение тип "Roller" | бр. | 1 | 2041.6 | 2041.6
| Доставка и монтаж на съоръжение тип "Fun One" | бр. | 1 | 4061.2 | 4061.2
4 | Детска линия за спускане (трасиране, механизирано и ръчно изграждане на трасе, вкл. оформяне на специфични елементи според приложен чертеж - виражи, бабуни) | л.м. | 98 | 29.85 | 2925.3
5 | Информационни табели - маркировка на трасе (табелите се изработват съгласно приетите стандарти за маркиране на велосипедни трасета, обозначаващи тяхната трудност, посока, дължина и денивелация, вкл. дизайн, доставка и монтаж) | бр. | 3 | 486.64 | 1459.92
19129.62
|  |  | ОБЩО: ЧАСТ ПАРКОУСТРОЙСТВО И БЛАГОУСТРОЙСТВО ЕТАП 2 - парк за екстремно колоездене |  | 163839.74
ЕТАП 3 - Благоустрояване на парка
Демонтаж:
1 | Демонтаж на настилка от плочи пясъчник (след изваждането, здравите плочите се изчистват и сортират за последващо използване) вкл. натоварване и извозване на строителните отпадъци. Отпадъците се сортират и депонират съгласно ЗУО) | м2 | 3880 | 13.98 | 54242.4
2 | Демонтаж на съществуващи каменни стъпала ( след изваждането, здравите каменните блокове се изчистват и сортират за последващо пренареждане ) | м1 | 585 | 12.22 | 7148.7
3 | Демонтаж на основи на пейки ( вкл. натоварване и извозване на строителните отпадъци. Отпадъците се сортират и депонират съгласно ЗУО) | бр. | 52 | 17.26 | 897.52
4 | Ракъртване, демонтаж и товарене на транспорт на асфалтова настилка (вкл. натоварване и извозване на строителните отпадъци. Отпадъците се сортират и депонират съгласно ЗУО) | м2 | 3471 | 9.09 | 31551.39
6 | Демонтаж на паважна настилка (след изваждането, паветата се изчистват и сортират за последващо пренареждане) | м2 | 655 | 13.98 | 9156.9
| Демонтаж: |  |  |  | 102996.91
Изкопи земни маси:
1 | Тънки изкопи в земни почви с прехвърляне и разстилане в рамките на обекта (80% механизиран, 20% ръчен, в земни почви за оформяне леглото под настилките и габионите, прехвърляне с малогабаритна техника и разстилане) | м3 | 1960 | 31.97 | 62661.2
| Изкопи земни маси: |  |  |  | 62661.2
Настилки, бордюри, облицовки, стъпала:
1 | Доставка и полагане на асфалтобетонова настилка (асфалтобетон за износващ слой с дебелина 6см (свързващо вещество - синтетично минерално лепило с определен цвят)) | м2 | 2290 | 31.72 | 72638.8
2 | Доставка и полагане на асфалтобетонова настилка от ( асфалтобетон за износващ слой с дебелина 6см ) | м2 | 504 | 22.37 | 11274.48
3 | Доставка и полагане на асфалтобетонова настилка от обикновен асфалт за паркинг (асфалтобетон за износващ слой с дебелина 4см и подложен слой с дебелина 4см ; битумен разлив за връзка;) | м2 | 610 | 33.94 | 20703.4
4 | Доставка и полагане на асфалтобетонова настилка за надигане на пешеходна пътека (асфалтобетон за износващ слой с дебелина 0-10см ; битумен разлив за връзка; вкл.всички разходи ) | т | 8.6 | 188.36 | 1619.9
5 | Доставка и полагане на хоризонтална маркировка )боя с перли, вкл. всички разходи) | м2 | 78 | 37.73 | 2942.94
6 | Полаганe на цветно защитно покритие за асфалт (цветни разтвори на акрилни бои и полимери) | м2 | 220 | 27.83 | 6122.6
7 | Доставка и полагане на настилка от гранитни павета 10/10/10 см (с 10% преизползване и 90% нови ) | м2 | 3242 | 108.77 | 352632.34
8 | Полагане на настилка от каменни плочи от сив пясъчник с 6 см дебелина, неоформени (100% презиползване на демонтирани ) | м2 | 1560 | 44.89 | 70028.4
9 | Доставка и полагане на бетонови плочи 40/40/5 (вкл. разваляне на стара тротоарна настилка по ул. Алеко Константинов) | м2 | 528 | 67.87 | 35835.36
10 | Доставка и полагане на бетонови павета (повърност от мита мозайка 10/10/6см - антрацит) | м2 | 1061 | 76.8 | 81484.8
11 | Доставка и полагане на тактилни плочи за информация и внимание ( 40/40/5 см сив гранит) | м1 | 967 | 134.71 | 130264.57
12 | Саморазливна, ударопоглъщаща настилка (каучукова настилка - 1см цветен слой (според проект), подложка - 5см черен слой от SBR;) | м2 | 323 | 125.16 | 40426.68
13 | Доставка и полагане ма пясъчна подложка (фракция 0/5мм с дебелина 5 см под настилка от бетонови павета, гранитно павета, плочи пясъчник и тротоарни плочи) | м3 | 319.55 | 63.83 | 20396.88
14 | Доставка и полагане на основа от трошен камък (фракция 0/63мм с дебелина 15 см и 25 под асфалтова настилка, бетонови павета,гранитни павета, ударопоглъщаща настилка) | м3 | 1624.1 | 57.18 | 92866.04
15 | Направа на армирана бетонова настилка под ударопоглъщаща настилка от с дебелина 10см (∅6, мрежа 20/20) | м2 | 323 | 41.67 | 13459.41
16 | Доставка и полагане и трасиране на гранитни бордюри (16/10 при настилка вкл.подложка от полусуха бетонова смес В10; подготовка и трамбоване на земна основа) | м1 | 5363 | 150.55 | 807399.65
17 | Доставка и полагане на пътни гранитни бордюри 50/35/15, (вкл.подложка от полусуха бетонова смес В10; подготовка и трамбоване на земна основа) | м1 | 217 | 160.62 | 34854.54
18 | Пренареждане каменни стъпала от естественкамък (твърд варовик, пясъчник, гранит), съществуващи каменни стъпала от естествен камък (с 100% преизползване вкл.подложка от земновлажна бетонова смес В15 по Детайл) | м1 | 1393 | 62.78 | 87452.54
19 | Подготовка на земна основа за направа на стъпала пo терена (подравняване и трамбоване с ръчна трамбовка на земна основа по наклонен терен) | м2 | 227 | 10.23 | 2322.21
20 | Направа и монтаж на кофраж за стъпала по терена | м2 | 86 | 52.01 | 4472.86
21 | Доставка и полагане на бетон за стъпала (клас В15 (C12/15), уплътняване с иглени вибратори; вкл. армираща скара N5/20) | м3 | 22 | 335.62 | 7383.64
22 | Доставка и направа на нови стъпала с готови бетонови )блокове 40/40/15 см ) | бр. | 878 | 38.98 | 34224.44
| Настилки, бордюри, облицовки, стъпала: |  |  |  | 1930806.48
Перголи и пейки:
пергола 1
1 | метална конструкция (ремонт на съществуваща метална конструкция (огънати тръби 50x4, 63.5x4), в т.ч. почистване, грундиране, боядисване в цвят по RAL, заваряване на огънати шини) | кг | 390 | 6.64 | 2589.6
2 | дървени греди (монтиране на дървени греди 4/8/120см от импрегниран иглолистен материал в цвят по RAL, вкл. крепежни елементи - по архитектурен детайл ) | бр | 50 | 20.13 | 1006.5
3 | каменна облицовка (почистване и ремонт на съществуваща каменна облицовка по съществуващи бетонни стени със 70% преизползване и 30% нови каменни плочи - правоъгълни, от сив пясъчник) | м2 | 45 | 71.61 | 3222.45
пергола 2
1 | метална конструкция (огънати метални тръби 50x4, 63.5x4 от стомана S235 (Вст3пс), прахово боядисани в цвят по RAL, замонолитени в бетонна основа и заварени една към друга, по архитектурен детайл) | кг | 270 | 10 | 2700
2 | дървени греди - пергола (греди от импрегниран иглолистен материал 4/8/120см в цвят по RAL, вкл. крепежни елементи по архитектурен детайл) | бр | 33 | 20.13 | 664.29
3 | дървени греди - пейки (греди от импрегниран иглолистен материал 5/9/45см и подложни бичмета 3/5/220см в цвят по RAL, вкл. крепежни елементи по архитектурен детайл) | м2 | 4 | 105.03 | 420.12
4 | каменна облицовка (облицовка с правоъгълни плочи от сив пясъчник с дебелина 4-6 см на циментов разтвор) | м2 | 18 | 142.3 | 2561.4
пергола 3
1 | метална конструкция (огънати метални тръби 50x4, 63.5x4 от стомана S235 (Вст3пс), прахово боядисани в цвят по RAL, замонолитени в бетонна основа и заварени една към друга, по архитектурен детайл) | кг | 190 | 10 | 1900
2 | дървени греди - пергола (греди от импрегниран иглолистен материал 4/8/100см в цвят по RAL, вкл. крепежни елементи по архитектурен детайл) | бр | 19 | 19.54 | 371.26
3 | дървени греди - пейки (греди от импрегниран иглолистен материал 5/9/45см и подложни бичмета 3/5/170см в цвят по RAL, вкл. крепежни елементи по архитектурен детайл) | м2 | 2.3 | 102.65 | 236.1
4 | каменна облицовка (облицовка с правоъгълни плочи от сив пясъчник с дебелина 4-6 см на циментов разтвор) | м2 | 10 | 142.3 | 1423
пергола 4
1 | метална конструкция (огънати метални тръби 50x4, 63.5x4 от стомана S235 (Вст3пс), прахово боядисани в цвят по RAL, замонолитени в бетонна основа и заварени една към друга, по архитектурен детайл) | кг | 140 | 10 | 1400
2 | дървени греди - пергола (греди от импрегниран иглолистен материал 4/8/90см в цвят по RAL, вкл. крепежни елементи по архитектурен детайл) | бр | 15 | 18.94 | 284.1
3 | дървени греди - пейки (греди от импрегниран иглолистен материал 5/9/45см и подложни бичмета 3/5/170см в цвят по RAL, вкл. крепежни елементи по архитектурен детайл) | м2 | 2.3 | 102.65 | 236.1
4 | каменна облицовка (облицовка с правоъгълни плочи от сив пясъчник с дебелина 4-6 см на циментов разтвор) | м2 | 10 | 142.3 | 1423
пергола 5
1 | метална конструкция (огънати метални тръби 50x4, 63.5x4 от стомана S235 (Вст3пс), прахово боядисани в цвят по RAL, замонолитени в бетонна основа и заварени една към друга, по архитектурен детайл) | кг | 90 | 10 | 900
2 | дървени греди - пергола (греди от импрегниран иглолистен материал 4/8/70см в цвят по RAL, вкл. крепежни елементи по архитектурен детайл) | бр | 9 | 17.75 | 159.75
3 | дървени греди - пейки (греди от импрегниран иглолистен материал 5/9/45см и подложни бичмета 3/5/170см в цвят по RAL, вкл. крепежни елементи по архитектурен детайл) | м2 | 0.8 | 102.65 | 82.12
4 | каменна облицовка (облицовка с правоъгълни плочи от сив пясъчник с дебелина 4-6 см на циментов разтвор) | м2 | 6 | 142.3 | 853.8
22433.59
Подпорни стени:
1 | Изкопи за основи (80% механизиран, 20% ръчен, в земни почви, стръмен терен, достъпен с малогабаритна техника) | м3 | 285 | 16.67 | 4750.95
2 | Натоварване и транспорт на земни маси с ръчни колички на 30м (разкопана земна маса се транспортира за последващо засипване) | м3 | 140 | 52.8 | 7392
3 | Натоварване и извозване на земни маси на 10 км ( земни маси, добити при изкоп се депонират съгласно ЗУО) | м3 | 145 | 12.16 | 1763.2
4 | Доставка и полагане на подложен бетон (земновлажна бетонова смес, клас В10, за чист слой при основите) | м3 | 3 | 232.76 | 698.28
5 | Направа и монтаж на кофраж (вертикален кофраж с платна от водоустойчив шперплат за стени) | м2 | 509 | 52.01 | 26473.09
6 | Доставка и полагане на бетон за стени и основи (бетон клас В15 (C12/15), уплътняване с иглени вибратори) | м3 | 230 | 238.26 | 54799.8
7 | Заготовка и монтаж армировка (армировка от стомана АI (B235)) | кг | 300 | 2.83 | 849
8 | Заготовка и монтаж армировка (армировка от стомана АIII (B420)) | кг | 1200 | 2.83 | 3396
7 | Обратно засипване с НТК зад стена (засипка от НТК, трамбоване на пластове от 20см с ръчна трамбовка) | м3 | 15 | 62.26 | 933.9
8 | Обратно засипване с разкопана земна маса ( засипка зад и около стени) | м3 | 140 | 34.54 | 4835.6
9 | Еднолицева каменна зидария, демонтаж, сортиране и монтаж (съществуващи каменни блокчета от твърд варовик с лицеви размери 25/35, с 90% преизползване и 10% нови ) | м3 | 19 | 126.87 | 2410.53
10 | Възстановяване шапка на стена с кам.плочи (съществуващи каменни плочи от твърд сив пясъчник до 45 см широчина и 6 см дебелина (с 20% преизползване и 80% нови), на цим.разтвор) | м1 | 410 | 82.65 | 33886.5
11 | Възстановяване на канавка с кам.плочи (съществуващи каменни плочи от твърд сив пясъчник 6 см дебелина (с 80% преизползване и 20% нови); вкл.подложка от земновлажна бетонова смес В15 по Детайл) | м2 | 850 | 67.01 | 56958.5
12 | Направа шапка на нови стени с кам.плочи (каменни плочи от твърд сив пясъчник 45 см широчина и 6 см дебелина, на цим.разтвор по Детайл) | м1 | 115 | 97.03 | 11158.45
13 | Възстановяване облицовка на стени с кам.плочи ( съществуващи каменни плочи от твърд сив пясъчник 4-6 см дебелина, правоъгълни (с 80% преизползване и 20% нови); на цим.разтвор и мрежа по Детайл ) | м2 | 140 | 57.09 | 7992.6
14 | Направа облицовка на нови стени с кам.плочи (каменни плочи от твърд сив пясъчник 4-6 см дебелина, правоъгълни ; на цим.разтвор и мрежа по Детайл ) | м2 | 110 | 145.96 | 16055.6
15 | Терасиране с габиони 200/100/50 (габиони 200/100/50, поцинкована мрежа с растер 8/5; каменен пълнеж от реден ломен камък; вкл.изкоп и оформяне на земно легло, засипка от страната на ската ) | бр | 20 | 206.59 | 4131.8
16 | Габиони 200/50/50, за трибуна (габиони 200/50/50, поцинкована мрежа с растер 8/5, обрамчени с профил L20х3; каменен пълнеж от редени плочи сив пясъчник по детайл; вкл.изкоп и оформяне на земно легло ) | бр | 10 | 458.45 | 4584.5
17 | Габиони 200/100/100, за трибуна (габиони 200/100/100, поцинкована мрежа ; каменен пълнеж от несортиран трошен камък фракция 80-200, по детайл; вкл.изкоп и оформяне на земно легло ) | бр | 6 | 254.11 | 1524.66
18 | Габиони 200/50/50, за трибуна (габиони 200/50/50, поцинкована мрежа ; каменен пълнеж от несортиран трошен камък фракция 80-200, по детайл; вкл.изкоп и оформяне на земно легло ) | бр | 10 | 176.3 | 1763
19 | Дървени скари върху габиони (от дървени чамови греди с напр.сечение 5/9, имрегнирани и боядисани с цвят по RAL 8014, захващане посредством мет.шина 20/4 по Детайл ) | м2 | 10.5 | 112.42 | 1180.41
| Подпорни стени: |  |  |  | 247538.37
Детски площадка - А
1 | Комбинирано детско съоръжение - А (вкл. доставка и монтаж, приложение "Техническа спецификация - Комбинирано детско съоръжение") | бр. | 1 | 17366.8 | 17366.8
2 | Детска люлка тип "везна" - B (вкл. доставка и монтаж, приложение "Техническа спецификация -Детска люлка тип Везна") | бр. | 1 | 2090 | 2090
3 | Детска катерушка - лостове - C (вкл. доставка и монтаж, приложение "Техническа спецификация -Детска катерушка - лостове" | бр. | 1 | 1614.8 | 1614.8
4 | Двойна детска люлка - D (вкл. доставка и монтаж, приложение "Техническа спецификация -Двойна детска люлка") | бр. | 1 | 3040.4 | 3040.4
5 | Дървени пънчета за преодоляване на денивелация - Е (вкл. доставка и монтаж, h- 20/30 см, d- 300 mm, дървеният материал е от акация изсушен и шлайфан с отстранена кора.) | бр. | 1 | 1045 | 1045
6 | Информационна табела - i (вкл. доставка и монтаж, дървената конструкция да е изработена от греди акация с диаметър 60-80 мм. ) | бр. | 1 | 451 | 451
| Детски площадка - А: |  |  |  | 25608
Детска площадка - B
1 | Комбинирано детско съоръжение - А (вкл. доставка и монтаж, приложение "Техническа спецификация - Комбинирано детско съоръжение") | бр. | 1 | 12614.8 | 12614.8
2 | Детска люлка тип "кош" - B (вкл. доставка и монтаж,приложение "Техническа спецификация -Детска люлка тип Кош") | бр. | 1 | 5060 | 5060
3 | Детска къщичка - С (вкл. доставка и монтаж, приложение "Техническа спецификация -Детска къщичка") | бр. | 1 | 6010.4 | 6010.4
4 | Дървена ограда - D (вкл. доставка и монтаж, изработена от импрегниран иглолистен материал в цвят по RAL по архитектурен детайл) | л.м. | 53 | 130.46 | 6914.38
5 | Тенис маса - E (вкл. доставка и монтаж, приложение "Техническа спецификация -"Тенис маса") | бр. | 1 | 6604.4 | 6604.4
6 | Информационна табела - i (вкл. доставка и монтаж, дървената конструкция да е изработена от греди акация с диаметър 60-80 мм. ) | бр. | 1 | 451 | 451
| Детски площадка - В: |  |  |  | 37654.98
Горски детски кът - С
1 | Горска къщичка (вкл. доставка и монтаж,приложение "Техническа спецификация - Горска къщичка" ) | бр. | 1 | 20966 | 20966
2 | Лабиринт от въжета между дървета (вкл. доставка и монтаж, въжетата да са изработени от високоякостен полипропилен с UV резистентност с диаметър 18 мм) | л.м. | 160 | 13.55 | 2168
3 | Пънчета за ограда (вкл. монтаж, обработка и импрегниране на иглолистен материал , използва се материала от предвидените за премахване иглолистни дървета) | м3 | 9.5 | 741.84 | 7047.48
| Детски площадка - С: |  |  |  | 30181.48
Фитнес уреди
1 | Фитнес уред "А" - лостове (вкл. доставка и монтаж, изработени от импрегниран иглолистен материал, тръбите са с диаметър 40 от неръждаема стомана.) | бр. | 1 | 2191.2 | 2191.2
2 | Фитнес уред "B" - успоредка (вкл. доставка и монтаж, изработени от импрегниран иглолистен материал, тръбите са с диаметър 40 от неръждаема стомана.) | бр. | 1 | 2191.2 | 2191.2
3 | Фитнес уред "С" - шведска стена (вкл. доставка и монтаж, изработени от импрегниран иглолистен материал, тръбите са с диаметър 40 от неръждаема стомана.) | бр. | 1 | 3022.8 | 3022.8
| Фитнес уреди: |  |  |  | 7405.2
Спортна площадка за баскетбол
1 | Ракъртване, демонтаж и товарене на транспорт на асфалтова настилка (вкл. натоварване и извозване на строителните отпадъци. Отпадъците се сортират и депонират съгласно ЗУО) | м2 | 737 | 38.64 | 28477.68
2 | Доставка и полагане на асфалтова настилка (обемно тегло 2.4т/м3; с дебелина 6 см вкл. всички свързани с това разходи) | м2 | 737 | 22.37 | 16486.69
3 | Доставка и полагане на разливна акрилна настилка за спортни площадки с дебелина 4 мм - грунд, ситен каучукув гранулат, завършваш слой от боя (тъмночервена) | м2 | 420 | 42.06 | 17665.2
4 | Доставка и полагане на основа от трошен камък фракция 0/40мм | м3 | 137.2 | 57.18 | 7845.096
5 | Доставка и монтаж на баскетболен кош (табла 100/120 см, ринг, мрежа, височина на ринга 280-305 см) | бр. | 2 | 3396.8 | 6793.6
6 | Изкоп за фундаменти на баскетболни кошове и обратно засипване (80% механизиран, 20% ръчен) | м3 | 2.5 | 16.67 | 41.675
7 | Доставка и полагане на бетон за основа на баскетболни кошове (вкл. армировка и направа на вертикален кофтаж от водоустойчив шперпалт) | м3 | 2 | 452.56 | 905.12
8 | Ремонт на съществуваща конструкция на ограда ( добавяне на липсващи елементи, почистване от ръжда, гриндуране и боядисване, вкл демонтаж на стара оградна мрежа) | л.м. | 110 | 64.48 | 7092.8
9 | Доставка и монтаж на двукрила врата с брава 210/180 см с брава | бр. | 1 | 2244 | 2244
10 | Доставка и полагане на оградна мрежа от поцинкован тел с PVC покритие ( отвори 50х50мм;.) , вкл. крепежни елементи | м2 | 440 | 13.08 | 5755.2
| Спортна площадка за баскетбол |  |  |  | 93307.061
Парково обзавеждане
1 | Пейки с облегалка (вкл. доставка и монтаж, изработени от импрегниран иглолистен материал в цвят по RAL, греди с размери 200х95х2000 мм и 215х50х2000 мм, стоманен профил IPE 240 (240x120x520 мм) вкл. крепежни елементи, подложен бетон, по архитектурен детайл) | бр. | 28 | 1146.2 | 32093.6
2 | Пейки без облегалка (вкл. доставка и монтаж, изработени от импрегниран иглолистен материал в цвят по RAL, греди с размери 200х95х2000 мм, стоманен профил IPE 240 (240x120x520 мм) вкл. крепежни елементи, подложен бетон, по архитектурен детайл) | бр. | 43 | 1027.4 | 44178.2
3 | Маси (вкл. доставка и монтаж,изработени от импрегниран иглолистен материал в цвят по RAL, греди с размер 100х95х2000 мм и метални листове с размери 210х820х10 мм, 680х620х10мм, 210х610х10 мм вкл. крепежни елементи, подложен бетон, по архитектурен детайл) | бр. | 6 | 1205.6 | 7233.6
4 | Табуретки (вкл. доставка и монтаж, изработени от импрегниран иглолистен материал в цвят по RAL, греди с размери 200х95х520 мм, стоманен профил IPE 240 (240x120x520 мм) вкл. крепежни елементи, подложен бетон, по архитектурен детайл) | бр. | 39 | 433.4 | 16902.6
5 | Пейки и маси за пикник (вкл. доставка и монтаж, комплект от две пейки без облегалки и маса от импрегниран иглолистен материал в цвят по RAL, вкл. греди 160х90х1800/660 мм и 90х90х360/300/110 мм, крепежни елементи, подложен бетон, метални обувки, по архитектурен детайл) | бр. | 15 | 730.4 | 10956
6 | Кошчета за отпадъци (вкл. доставка и монтаж) | бр. | 43 | 219.56 | 9441.08
7 | Стойки за велосипеди (вкл. доставка и монтаж, изработени от импрегниран иглолистен материал в цвят по RAL с размери 150х150х750 мм, вкл. крепежни елементи, подложен бетон, метална стъпка по архитектурен детайл) | бр. | 19 | 255.2 | 4848.8
8 | Обезопасителен метален парапет h-100 см. (вкл. доставка и монтаж) | л.м. | 206 | 164.51 | 33889.06
9 | Кръгъл ограничител за дърво (вкл. доставка и монтаж, Размери Ø 1200 x 200 мм израборен от чугун) | бр. | 3 | 552.2 | 1656.6
10 | Падащи антипаркинг скоби (вкл. доставка и монтаж) | бр. | 2 | 94.82 | 189.64
11 | Почистване и рехабилитация на съществуваща бетонна пързалка "Слонче" | м2 | 20 | 35.2 | 704
| Парково обзавеждане: |  |  |  | 162093.18
Водна площ
1 | Почистване коритото на езерото от растителност ( вкл. товарене и извозване на растителният отпадък) | м2 | 68 | 11.99 | 815.32
2 | Армирана циментова замазка ( доставка на материали и полагане, минимална дебелина от 5 см.) | м2 | 68 | 27.84 | 1893.12
3 | Геотекстил 300гр/м2 (доставка и монтаж на два слоя геотекстил под и над мембранта) | м2 | 170 | 5.48 | 931.6
4 | PVC-P Мембрана (дебелина 2.0мм, UV устойчива, армирана, доставка и монтаж ) | м2 | 85 | 48.86 | 4153.1
5 | Засипка (доставка и полагане на мит речен объл камък, едри камъни около стените) | м3 | 8 | 85.14 | 681.12
6 | Борд от пясъчник ( доставка и полагане на каменни плочи от твърд пясъчник с широчина 50см и дебелина 6 см, на циментов разтвор вкл. подравняване) | м2 | 13.5 | 138.26 | 1866.51
7 | Филтрираща инсталация ( доставка и монтаж на пясъчен филтър Ф500мм 10 м3/ч с горен шестпозиционнен кран, кварцов пясък; циркулационна помпа 10 м3/ч 0,50 HP; шахта с приблизителни размери 80 x 110 х 85 см и капак със заключване; разкъртване на съществуващ бетон и монтаж на вграждащи елементи от ABS за PVC фолио; тръбна разводка PVC-U, PN10 на лепене) | бр. | 1 | 12130.8 | 12130.8
| Водна площ |  |  |  | 22471.57
Озеленяване
I | иглолистни дървета
| Abies alba (минимален размер на посадъчния материал 175-200 см.) | бр. | 10 | 118.8 | 1188
| Picea abies (минимален размер на посадъчния материал 175-200 см.) | бр. | 8 | 118.8 | 950.4
| Picea omorica (минимален размер на посадъчния материал 175-200 см.) | бр. | 1 | 130.68 | 130.68
| Pinus nigra (минимален размер на посадъчния материал 120-150 см.) | бр. | 82 | 106.92 | 8767.44
| Pseudotsuga menziesii ssp. "glaucescens"(минимален размер на посадъчния материал 120-150 см.) | бр. | 5 | 142.56 | 712.8
| Pseudotsuga menziesii sp. "menziesii" (минимален размер на посадъчния материал 120-150 см.) | бр. | 6 | 142.56 | 855.36
| Доставка засаждане и укрекване на средноразмерни иглолистни дървета(укрепването се извършва с 3 броя обтяжки, засаждането в дупки с размер 70/70/60 см.) | бр. | 112 | 49.46 | 5539.52
II | широколистни дървета
| Betula pendula (минимален размер на посадъчния материал 200-250 см.) | бр. | 17 | 73.66 | 1252.22
| Carpinus betulus (минимален размер на посадъчния материал 200-250 см) | бр. | 12 | 73.66 | 883.92
| Cercis siliquastrum (минимален размер на посадъчния материал 200-250 см.) | бр. | 11 | 86.72 | 953.92
| Fagus silvatica (минимален размер на посадъчния материал 175-200 см.) | бр. | 11 | 86.72 | 953.92
| Koelreuteria paniculata (минимален размер на посадъчния материал 250-300 см.) | бр. | 5 | 86.72 | 433.6
| Quercus robur (минимален размер на посадъчния материал 175-200 см.) | бр. | 22 | 106.92 | 2352.24
| Quercus cerris (минимален размер на посадъчния материал 175-200 см.) | бр. | 25 | 65.34 | 1633.5
| Доставка засаждане и укрепване на средноразмерни широколистни дървета (укрепването се извършва с 3 броя кола и обтяжки, засаждането в дупки с размер 80/80/70 см.) | бр. | 103 | 58.26 | 6000.78
III | храстова растителност
| Juniperus communis "Green Capret"(минимален размер на посадъчния материал 20-30 см.) | бр. | 15 | 9.5 | 142.5
| Juniperus horizontalis "Golden cappet"(минимален размер на посадъчния материал 20-30 см.) | бр. | 21 | 9.5 | 199.5
| Juniperus procumbens "Nana" (минимален размер на посадъчния материал 20-30 см.) | бр. | 24 | 10.69 | 256.56
| Juniperus sabina (минимален размер на посадъчния материал 20-30 см.) | бр. | 43 | 4.16 | 178.88
| Picea abies"Little Gem" (минимален размер на посадъчния материал 30-40 см.) | бр. | 52 | 11.88 | 617.76
| Berberis thunbergii “Atropurpurea” (минимален размер на посадъчния материал 40-50 см.) | бр. | 136 | 7.13 | 969.68
| Berberis thunbergii “Goldalita” (минимален размер на посадъчния материал 20-30 см.) | бр. | 31 | 14.26 | 442.06
| Berberis thunbergii “Harlequin” (минимален размер на посадъчния материал 30-40 см.) | бр. | 23 | 9.5 | 218.5
| Berberis thunbergii “Red Pillar” (минимален размер на посадъчния материал 40-50 см.) | бр. | 84 | 7.13 | 598.92
| Berberis thunbergii “Rose Glow” )минимален размер на посадъчния материал 40-50 см.) | бр. | 151 | 7.13 | 1076.63
| Cornus alba "Sibirica" (минимален размер на посадъчния материал 40-50 см.) | бр. | 453 | 3.56 | 1612.68
| Cotoneaster dammeri (минимален размер на посадъчния материал 20-30 см.) | бр. | 120 | 3.56 | 427.2
| Cotoneaster horizontalis (минимален размер на посадъчния материал 20-30 см.) | бр. | 186 | 3.56 | 662.16
| Euonymus fortunei "emerald gaiety" (минимален размер на посадъчния материал 15-20 см.) | бр. | 37 | 3.56 | 131.72
| Euonymus fortunei "emerald gold" (минимален размер на посадъчния материал 15-20 см.) | бр. | 353 | 3.56 | 1256.68
| Forsythia x intermedia (минимален размер на посадъчния материал 80-100 см.) | бр. | 138 | 3.56 | 491.28
| Kerria japonica (минимален размер на посадъчния материал 40-50 см.) | бр. | 171 | 3.56 | 608.76
| Ligustrum ovalifolium "Aureovariegata" (минимален размер на посадъчния материал 40-50 см.) | бр. | 27 | 3.56 | 96.12
| Lonicera nitida 'Аurea' (минимален размер на посадъчния материал 20-30 см.) | бр. | 68 | 3.56 | 242.08
| Philadelphus coronarius (минимален размер на посадъчния материал 50-60 см.) | бр. | 146 | 3.56 | 519.76
| Pyracantha coccinea (минимален размер на посадъчния материал 50-60 см.) | бр. | 117 | 3.56 | 416.52
| Spiraea japonica (минимален размер на посадъчния материал 40-50 см.) | бр. | 198 | 3.56 | 704.88
| Spiraea vanhouttei (минимален размер на посадъчния материал 40-50 см.) | бр. | 277 | 3.56 | 986.12
| Weigela florida"Eva rathke" (минимален размер на посадъчния материал 70-80 см.) | бр. | 166 | 3.56 | 590.96
| Viburnum opulus "Roseum" (минимален размер на посадъчния материал 50-60 см.) | бр. | 201 | 3.56 | 715.56
| Доставка и засаждане на храстова растителност в дупки 20/20/30 см. | бр. | 3238 | 1.23 | 3982.74
V | почвопокривни растения
| Pachisandra terminalis (минимален размер на посадъчния материал 15-20 см.) | бр. | 106 | 3.56 | 377.36
| Vinca minor (минимален размер на посадъчния материал 15-20 см.) | бр. | 456 | 3.56 | 1623.36
| Доставка и засаждане на почвопокривни растения | бр. | 562 | 1.41 | 792.42
VI | увивни растения
| Bilderdykia aubertii/ Fallopia aubertii (минимален размер на посадъчния материал 30-40 см.) | бр. | 12 | 14.85 | 178.2
| Rosa Wartburg (минимален размер на посадъчния материал 30-40 см.) | бр. | 62 | 14.85 | 920.7
| Wisteria floribunda (минимален размер на посадъчния материал 100-125 см.) | бр. | 17 | 29.7 | 504.9
| Доставка засаждане на увивни растения в дупки 20/20/30 см. | бр. | 91 | 1.41 | 128.31
VII | цветна растителност
| сезонни цветя (минимален размер на посадъчния материал 15-20 см.) | бр. | 555 | 1.07 | 593.85
| Доставка и засаждане на сезонни цветя | бр. | 555 | 0.35 | 194.25
VIII | затревяване с тревни смески и наторяване (почистване от камъни и отпадъци,фрезоване, затревяване чрез ръчна обработка на почвата - с амониева селитра 20кг/дка на три етапа ) | м2 | 4200 | 5.75 | 24150
| доставка на хумусна почва и разтилане | м3 | 380 | 37.18 | 14128.4
| Озеленяване: |  |  |  | 94346.26
|  |  | ОБЩО: ЧАСТ ПАРКОУСТРОЙСТВО И БЛАГОУСТРОЙСТВО - ЕТАП 3 - Благоустрояване на парка |  | 2839504.281
ЧАСТ: АРХИТЕКТУРА
ЕТАП 3 - Благоустрояване на парка
Контейнер 1:
1 | Изкопи за основи (ръчен изкоп в земни почви) | м3 | 10 | 52.8 | 528
2 | Натоварване и транспорт на земни маси с ръчни колички на 30м (разкопана земна маса се транспортира за последващо засипване) | м3 | 10 | 52.8 | 528
3 | Направа и монтаж на кофраж (вертикален кофраж с платна от водоустойчив шперплат за стени) | м2 | 51 | 52.01 | 2652.51
4 | Доставка и полагане на бетон за основи и настилка (бетон клас В20 (C16/20), уплътняване с иглени вибратори) | м3 | 9 | 249.26 | 2243.34
5 | Доставка и монтаж армировка (заварени мрежи N5/20 размер 400/200см) | бр | 1 | 107.58 | 107.58
6 | Заготовка и монтаж армировка (армировка от стомана B500) | кг | 300 | 2.83 | 849
7 | Трошенокаменна настилка (настилка от НТК, трамбоване на пластове от 20см с ръчна трамбовка) | м3 | 8 | 62.26 | 498.08
8 | Контейнер модул 300/240/250см - санитарни възли (метална конструкция с термопанели с минерална вата (в цвят по RAL7016) - външни и разделителни, вкл. алуминиеви врати, настилка от теракотни плочи, вентилационни тръби и отвори, оборудване със санитарни уреди - клозетна чиния с водопромивно казанче "моноблок" - 2 бр., мивка - 2 бр., хоризонтални ръкохватки - 2 бр. подвижна и неподвижна - по архитектурен проект и спецификация на производител, в т.ч. доставка и монтаж) | бр | 1 | 16826.7 | 16826.7
9 | Контейнер модул 300/600/250см - бюфет (метална конструкция с термопанели с минерална вата (в цвят по RAL7016) , вкл. алуминиеви врати, пълзящи алуминиеви прозорци, настилка от теракотни плочи, вентилационни тръби и отвори, оборудване и обзавеждане - кухненски мивки и плотове - по архитектурен проект и спецификация на производител, в т.ч. доставка и монтаж) | бр | 1 | 19026.7 | 19026.7
10 | Контейнер модул 300/240/250см - склад (метална конструкция с термопанели с минерална вата (в цвят по RAL7016) , вкл. алуминиеви врати, настилка от теракотни плочи, вентилационни тръби и отвори - по архитектурен проект и спецификация на производител, в т.ч. доставка и монтаж) | бр | 1 | 8026.7 | 8026.7
11 | Предстенна обшивка от поликарбонат (сертифицирана система за окачена фасадна обшивка от прозрачен структурен поликарбонат на пана с размери: широчина между 60-70см, височина 240см, минимална дебелина 2,2см; херметично запечатани; клик система с вертикални носещи алуминиеви профили, окачване към металната конструкция на контейнерите; обрамчващи алуминиеви профили - горни и долни по периметъра и около отворите; в т.ч. доставка и монтаж ) | м2 | 68.2 | 422.4 | 28807.68
12 | Метална конструкция с профили SHS100x3 (метална конструкция за монтаж на обшивка от поликарбонат; монтаж с анкери към бетонни фундаменти; прахово боядисана, в цвят по RAL 7016; в т.ч. доставка и монтаж ) | кг | 180 | 10 | 1800
| Контейнер: |  |  |  | 81894.29
Контейнер 2:
1 | Изкопи за основи (ръчен изкоп в земни почви) | м3 | 8 | 52.8 | 422.4
2 | Натоварване и транспорт на земни маси с ръчни колички на 30м (разкопана земна маса се транспортира за последващо засипване) | м3 | 8 | 52.8 | 422.4
3 | Направа и монтаж на кофраж (вертикален кофраж с платна от водоустойчив шперплат за стени) | м2 | 33 | 52.01 | 1716.33
4 | Доставка и полагане на бетон за основи и настилка (бетон клас В20 (C16/20), уплътняване с иглени вибратори) | м3 | 7 | 249.26 | 1744.82
5 | Доставка и монтаж армировка (заварени мрежи N5/20 размер 400/200см) | бр | 1 | 107.58 | 107.58
6 | Заготовка и монтаж армировка (армировка от стомана B500) | кг | 230 | 2.83 | 650.9
7 | Трошенокаменна настилка (настилка от НТК, трамбоване на пластове от 20см с ръчна трамбовка) | м3 | 5 | 62.26 | 311.3
8 | Контейнер модул 300/240/250см - санитарни възли (метална конструкция с термопанели с минерална вата (в цвят по RAL7016) - външни и разделителни, вкл. алуминиеви врати, настилка от теракотни плочи, вентилационни тръби и отвори, оборудване със санитарни уреди - клозетна чиния с водопромивно казанче "моноблок" - 2 бр., мивка - 2 бр., хоризонтални ръкохватки - 2 бр. подвижна и неподвижна - по архитектурен проект и спецификация на производител, в т.ч. доставка и монтаж) | бр | 1 | 16826.7 | 16826.7
9 | Контейнер модул 300/600/250см - склад (метална конструкция с термопанели с минерална вата (в цвят по RAL7016) , вкл. алуминиеви врати, настилка от теракотни плочи, вентилационни тръби и отвори - по архитектурен проект и спецификация на производител, в т.ч. доставка и монтаж) | бр | 1 | 19026.7 | 19026.7
10 | Предстенна обшивка от поликарбонат (сертифицирана система за окачена фасадна обшивка от прозрачен структурен поликарбонат на пана с размери: широчина между 60-70см, височина 240см, минимална дебелина 2,2см; херметично запечатани; клик система с вертикални носещи алуминиеви профили, окачване към металната конструкция на контейнерите; обрамчващи алуминиеви профили - горни и долни по периметъра и около отворите; в т.ч. доставка и монтаж ) | м2 | 56.2 | 422.4 | 23738.88
11 | Метална конструкция с профили SHS100x3 (метална конструкция за монтаж на обшивка от поликарбонат; монтаж с анкери към бетонни фундаменти; прахово боядисана, в цвят по RAL 7016; в т.ч. доставка и монтаж ) | кг | 180 | 10 | 1800
| Контейнер: |  |  |  | 66768.01
Пожарна безопасност
1 | Прахов пожарогасител 6кг, с клас на праха ABC | бр. | 2 | 56.32 | 112.64
2 | Пожарогасител с вълероден диоксид 5кг | бр. | 1 | 121.66 | 121.66
3 | Пожарогасител на водна основа 9л. | бр. | 1 | 56.32 | 56.32
290.62
|  |  | ОБЩО: ЧАСТ АРХИТЕКТУРА - ЕТАП 3 - Благоустрояване на парка |  | 148952.92
ЧАСТ: КОНСТРУКЦИИ
ЕТАП 3 - Благоустрояване на парка
Пешеходен метален мост:
1 | Изкоп за устои (80% механизиран, 20% ръчен, в земни почви при устоите, стръмен терен, достъпен с малогабаритна техника) | м3 | 20 | 16.67 | 333.4
2 | Натоварване и транспорт на земни маси с ръчни колички на 30м (разкопана земна маса се транспортира за последващо засипване) | м3 | 20 | 52.8 | 1056
3 | Доставка и полагане на подложен бетон (земновлажна бетонова смес, клас В10, за чист слой при устоите) | м3 | 2 | 232.76 | 465.52
4 | Направа и монтаж на кофраж (вертикален кофраж с платна от водоустойчив шперплат за устои) | м2 | 66 | 52.01 | 3432.66
5 | Доставка и полагане на бетон за устои (бетон клас В15 (C12/15), ръчно полагане, уплътняване с иглени вибратори) | м3 | 10 | 238.26 | 2382.6
6 | Заготовка и монтаж армировка (армировка от стомана АIII (B420)) | кг | 170 | 2.83 | 481.1
7 | Обратно засипване с НТК зад устои (засипка от НТК, трамбоване на пластове от 20см с ръчна трамбовка) | м3 | 15 | 62.26 | 933.9
8 | Обратно засипване с разкопана земна маса (засипка зад и около устои за възстановяване на терена) | м3 | 20 | 34.54 | 690.8
9 | Изработка, доставка и монтаж на метална конструкция за пешеходен мост (стомана ВСт3.пс (S235), елементите се подлагат на горещо поцинковане и прахово боядисване с цвят по RAL; монт.болтове М12, М8, М6, клас 8.8) | кг | 2000 | 12.38 | 24760
10 | Доставка и монтаж анкери (анкери HST-M16x255/140 или аналогични) | бр | 22 | 10.38 | 228.36
11 | Доставка и монтаж прозирна решетка за парапети (пана от решетка от пресечена ламарина 2 мм с размери 80см/120см, горещо поцинковане и прахово боядисване с цвят по RAL; вкл. крепежни елементи, според приложен детайл) | м1 | 30 | 26.62 | 798.6
12 | Доставка и монтаж на ръкохватки (дървени ръкохватки тип Д1 и Д2, метални стойки, вкл. крепежни елементи, според приложен детайл) | общо | 1 | 1350.8 | 1350.8
13 | Доставка и монтаж на дървен декинг (декинг от импрегниран северен бор с дебелина 28-30мм, вкл. Крепежи) | м2 | 23 | 139.26 | 3202.98
| Пешеходен метален мост: |  |  |  | 40116.72
|  |  | ОБЩО: ЧАСТ КОНСТРУКЦИИ - ЕТАП 3 - Благоустрояване на парка |  | 40116.72
ЧАСТ: ЕЛЕКТРИЧЕСКА
ЕТАП 3 - Благоустрояване на парка
парково осветление
1 | Трасиране на кабелна линия | км. | 2.5 | 352 | 880
2 | Изкоп 08./0.4 метра и обратно засипване | м. | 2545 | 19.44 | 49474.8
3 | Направа подложка за кабел | м. | 2545 | 5.26 | 13386.7
4 | Натоварване и извозване на земни маси | м³ | 300 | 22.17 | 6651
5 | Доставка и полагане гофрирана тръба Ф40 (тип "Копофлекс") | м. | 200 | 6.2 | 1240
6 | Доставка и полагане гофрирана тръба Ф75 (тип "Копофлекс") | м. | 30 | 8.58 | 257.4
7 | Армиране гофрирана тръба | м. | 15 | 12.62 | 189.3
8 | Доставка и полагане кабел СВТ - 3х1.0 мм² | м. | 660 | 5.32 | 3511.2
9 | Доставка и полагане кабел СВТ - 5х4.0 мм² за табло УО | м. | 25 | 15.4 | 385
10 | Доставка и полагане кабел САВТ - 3х6+4 мм² | м. | 1850 | 8.89 | 16446.5
11 | Доставка и полагане кабел САВТ - 3х10+6 мм² | м. | 780 | 10.08 | 7862.4
12 | Доставка и полагане кабел САВТ - 3х16+10 мм² | м. | 130 | 12.14 | 1578.2
13 | Доставка и полагане кабел САВТ - 3х70+35 мм² | м. | 500 | 22.84 | 11420
14 | Доставка и монтаж разколонителна кутия IP66 | бр. | 97 | 20.68 | 2005.96
15 | Разделка САВТ - 3х6+4 мм² | бр. | 86 | 6.16 | 529.76
16 | Разделка САВТ - 3х10+6 мм² | бр. | 36 | 7.04 | 253.44
17 | Разделка САВТ - 3х16+10 мм² | бр. | 2 | 8.8 | 17.6
18 | Разделка САВТ - 3х70+35 мм² | бр. | 2 | 12.32 | 24.64
19 | Свързване кабел СВТ - 3х1.0 мм² | бр. | 220 | 2.64 | 580.8
20 | Доставка и монтаж ел. табло УО (по еднолинейна схема) | бр. | 1 | 734.8 | 734.8
21 | Демонтаж стълб за УО h-6.5 метра | бр. | 1 | 223.03 | 223.03
22 | Демонтаж стълб за ПО h-3.5 метра | бр. | 27 | 164.23 | 4434.21
23 | Доставка и монтаж прожектор (LED - 10W, IP66, 4000K) | бр. | 1 | 70.84 | 70.84
24 | Доставка и монтаж улично осветително тяло с рогатка (LED - 80W, IP66, 4300K) | бр. | 9 | 777.7 | 6999.3
25 | Доставка и монтаж парково осветително тяло (LED(25x2.5W)60W, IP66, 4000K) | бр. | 109 | 985.6 | 107430.4
26 | Доставка и монтаж стълб за ПО h-4,5 метра | бр. | 109 | 929.89 | 101358.01
27 | Доставка и монтаж стълб за УО h-6,5 метра | бр. | 1 | 1108.09 | 1108.09
28 | Направа фундамент за стълб на УО 0.5/0.5/0.5 метра | бр. | 110 | 137.74 | 15151.4
29 | Доставка и монтаж клемна кутия за стълб с АП | бр. | 110 | 41.36 | 4549.6
30 | Заземител с три кола | бр. | 10 | 195.58 | 1955.8
31 | Изпитване кабели НН | бр. | 7 | 70.4 | 492.8
32 | Екзекутивна документация | бр. | 1 | 1980 | 1980
| Парково осветление: |  |  |  | 363182.98
Контейнер част Електрическа (за един контейнер)
1 | Доставка и монтаж РТфургон | бр. | 1 | 1005.4 | 1005.4
2 | Доставка и монтаж осветително тяло с Led - 36W, 1200 mm, IP21 | бр. | 3 | 74.58 | 223.74
3 | Доставка и монтаж плафонера с Led - 10W, IP54 | бр. | 4 | 63.58 | 254.32
4 | Доставка и монтаж RGB Led лента - 7,2W/m, 12V | м. | 30 | 19.14 | 574.2
5 | Доставка и монтаж Алуминиев профил за повърхностен монтаж 45 гр. | м. | 30 | 79.64 | 2389.2
6 | Доставка и изтегляне кабел ШВПС - 5х1.5 мм² | м. | 50 | 5.94 | 297
7 | Доставка и монтаж PVC канал 25х20 | м. | 30 | 7.04 | 211.2
8 | Доставка и монтаж захранване 150W/12V | бр. | 2 | 190.08 | 380.16
9 | Доставка и монтаж приемник за контролер | бр. | 1 | 245.08 | 245.08
10 | Доставка и монтаж RGBW контролер | бр. | 2 | 289.08 | 578.16
11 | Доставка и монтаж ел. табло /захранване и контролер за Led ленти/ | бр. | 1 | 475.2 | 475.2
12 | Доставка и монтаж ключ обикновен за открит монтаж | бр. | 5 | 16.72 | 83.6
13 | Доставка и монтаж контакт шуко за открит монтаж | бр. | 9 | 17.82 | 160.38
14 | Доставка и монтаж разклонителна кутия за открит монтаж | бр. | 10 | 12.32 | 123.2
15 | Доставка и полагане твърда PVC тръба Ф13, включително крепежи | м. | 90 | 6.16 | 554.4
16 | Доставка и полагане твърда PVC тръба Ф23, включително крепежи | м. | 40 | 8.36 | 334.4
17 | Доставка и изтегляне кабел ШВПС - 3х1.0 мм² | м. | 120 | 4.51 | 541.2
18 | Доставка и изтегляне кабел ШВПС - 3х2.5 мм² | м. | 45 | 5.61 | 252.45
19 | Свързване проводник 1.0 мм² | бр. | 54 | 0.7 | 37.8
20 | Свързване проводник 2.5 мм² | бр. | 63 | 0.88 | 55.44
21 | Заземител с три кола | бр. | 1 | 195.58 | 195.58
22 | Контролна клема | бр. | 1 | 68.2 | 68.2
| Контейнер част Електрическа: |  |  |  | 9040.31
Обслужваща сграда част Електрическа
1 | Доставка и монтаж РТобсл.сгр. | бр. | 1 | 1005.4 | 1005.4
2 | Доставка и монтаж плафонера с Led - 10W, IP54 | бр. | 4 | 63.58 | 254.32
3 | Доставка и монтаж RGB Led лента - 7,2W/m, 12V | м. | 30 | 19.14 | 574.2
4 | Доставка и монтаж Алуминиев профил за повърхностен монтаж 45 гр. | м. | 30 | 79.64 | 2389.2
5 | Доставка и изтегляне кабел ШВПС - 5х1.5 мм² | м. | 50 | 5.94 | 297
6 | Доставка и монтаж PVC канал 25х20 | м. | 30 | 7.04 | 211.2
7 | Доставка и монтаж захранване 150W/12V | бр. | 2 | 190.08 | 380.16
8 | Доставка и монтаж приемник за контролер | бр. | 1 | 245.08 | 245.08
9 | Доставка и монтаж RGBW контролер | бр. | 2 | 289.08 | 578.16
10 | Доставка и монтаж ел. табло /захранване и контролер за Led ленти/ | бр. | 1 | 475.2 | 475.2
11 | Доставка и монтаж ключ обикновен за открит монтаж | бр. | 4 | 16.72 | 66.88
12 | Доставка и монтаж контакт шуко за открит монтаж | бр. | 2 | 17.82 | 35.64
13 | Доставка и монтаж разклонителна кутия за открит монтаж | бр. | 4 | 12.32 | 49.28
14 | Доставка и полагане твърда PVC тръба Ф13, включително крепежи | м. | 70 | 6.16 | 431.2
15 | Доставка и полагане твърда PVC тръба Ф23, включително крепежи | м. | 20 | 8.36 | 167.2
16 | Доставка и изтегляне кабел ШВПС - 3х1.0 мм² | м. | 90 | 4.51 | 405.9
17 | Доставка и изтегляне кабел ШВПС - 3х2.5 мм² | м. | 25 | 5.61 | 140.25
18 | Свързване проводник 1.0 мм² | бр. | 48 | 0.7 | 33.6
19 | Свързване проводник 2.5 мм² | бр. | 12 | 0.88 | 10.56
20 | Заземител с три кола | бр. | 1 | 195.58 | 195.58
21 | Контролна клема | бр. | 1 | 68.2 | 68.2
| Обслужваща сграда част Електрическа |  |  |  | 8014.21
|  |  | ОБЩО: ЧАСТ ЕЛЕКТРИЧЕСКА - ЕТАП 3 - Благоустрояване на парка |  | 380237.5
ЧАСТ: ВиК
ЕТАП 3 - Благоустрояване на парка
Вътрешен водопровод обслужваща сграда
1 | Доставка и полагане ПП тр.ф20 - PN16 | м | 5 | 14.78 | 73.9
2 | Доставка и полагане ПП тр.ф20 - PN20 | м | 5 | 17.16 | 85.8
3 | Доставка и полагане изолация за ф20-d 5мм | м | 5 | 7.66 | 38.3
4 | Меки връзки за кл. казанче | бр | 2 | 11.22 | 22.44
5 | Меки връзки за бойлер | бр | 2 | 17.16 | 34.32
6 | Смеситил тоалетни мивки | бр | 2 | 130.46 | 260.92
7 | Доставка и монтаж СК 20 | бр | 2 | 18.92 | 37.84
8 | Доставка и монтаж СК 20 с изпр. | бр | 2 | 28.42 | 56.84
9 | Доставка и монтаж намалител ф25/1/2" | бр | 2 | 14.21 | 28.42
10 | Доставка и монтаж ОК Ф 20 | бр | 1 | 21.34 | 21.34
11 | Доставка и монтаж водомер 3м3 | бр | 1 | 93.72 | 93.72
12 | Доставка и монтаж бойлер 30л 1.2 кW. | бр | 1 | 332.2 | 332.2
13 | Изпробване водопровод | м | 40 | 3.52 | 140.8
14 | Дезинфекция водопровод | м | 40 | 3.62 | 144.8
1371.64
Вътрешен водопровод бюфет за сервиране на открито
1 | Доставка и полагане ПП тр.ф20 - PN20 | м | 5 | 17.16 | 85.8
2 | Доставка и полагане PE-HD тр.DN25 - 10ат | м | 3 | 18.35 | 55.05
3 | Доставка и полагане изолация за ф20-d 5мм | м | 5 | 7.66 | 38.3
4 | Меки връзки за кл. казанче | бр | 2 | 11.22 | 22.44
5 | Меки връзки за бойлер | бр | 2 | 17.16 | 34.32
6 | Смеситил тоалетни мивки | бр | 2 | 130.46 | 260.92
7 | Смеситил кухненска мивка | бр | 2 | 160.16 | 320.32
8 | Доставка и монтаж СК 20 | бр | 1 | 18.92 | 18.92
9 | Доставка и монтаж СК 20 с изпр. | бр | 1 | 28.42 | 28.42
10 | Доставка и монтаж намалител ф25/1/2" | бр | 2 | 14.21 | 28.42
11 | Доставка и монтаж водомер 3м3 | бр | 1 | 93.72 | 93.72
12 | Доставка и монтаж бойлер 80л 2кW. | бр | 1 | 510.4 | 510.4
13 | Изпробване водопровод | м | 8 | 3.52 | 28.16
14 | Дезинфекция водопровод | м | 8 | 3.62 | 28.96
1554.15
Площадков водопровод
1 | Изкоп за водопровод и водом. шахти | м3 | 325 | 16.67 | 5417.75
2 | Подложка и обратно засипване пясък или сортирана фракция 5-7мм | м3 | 190 | 65.89 | 12519.1
3 | Обратно засипване НТФ -доставка, полагане | м3 | 35 | 62.26 | 2179.1
4 | Обратно засипване земни почви | м3 | 90 | 34.54 | 3108.6
5 | Изсичане на дървета и храсти | м2 | 300 | 2.98 | 894
6 | Доставка и полагане DN50/10ат PEHD | м | 400 | 34.98 | 13992
7 | Доставка и полагане DN25/10ат PEHD | м | 140 | 21.34 | 2987.6
8 | Доставка и монтаж ТСК DN 50 | бр. | 2 | 136.4 | 272.8
9 | Доставка и монтаж ТСК DN 25 | бр. | 1 | 124.52 | 124.52
10 | Доставка и монтаж ВС100/25 | бр. | 1 | 62.26 | 62.26
11 | Доставка и монтаж ВС300/50 | бр. | 1 | 151.36 | 151.36
12 | Доставка и монтаж ВС50/25 | бр. | 1 | 50.38 | 50.38
13 | Доставка и монтаж регулатор за налягане 6/2at.компл. Манометър | бр. | 1 | 103.84 | 103.84
14 | Доставка и монтаж водомерна шахта DN1000 | бр. | 3 | 877.8 | 2633.4
15 | Доставка и монтаж СК 25 с изпр. | бр | 1 | 36.74 | 36.74
16 | Доставка и монтаж намалител ф25/1/2" | бр | 3 | 14.21 | 42.63
17 | Доставка и монтаж водомер 3м3 | бр | 2 | 93.72 | 187.44
18 | Доставка и монтаж СК 50 с изпр. | бр | 1 | 96.14 | 96.14
19 | Доставка и монтаж намалител ф50/3/4" | бр | 2 | 27.28 | 54.56
20 | Доставка и монтаж водомер 3м3 | бр | 2 | 93.72 | 187.44
21 | Доставка и монтаж водомер 5м3 | бр | 1 | 153.12 | 153.12
22 | Изпробване водопровод | м | 540 | 3.52 | 1900.8
23 | Дезинфекция водопровод | м | 540 | 3.62 | 1954.8
24 | Транспорт земни почви | м3 | 235 | 12.16 | 2857.6
25 | Опорни блокове | бр. | 10 | 15.4 | 154
52121.98
Вътрешна битова канализация бюфет за сервиране на открито
1 | Доставка и полагане РVСтр.ф50 с фасонни части | м | 6 | 26.05 | 156.3
2 | Доставка и полагане РVСтр.ф110с фасонни части тънкостенно | м | 4 | 28.42 | 113.68
3 | Доставка и полагане РVСтр.ф110с фасонни части дебелостенно | м | 5 | 30.8 | 154
4 | Доставка и монтаж ПС ф 105 прав | бр | 2 | 34.32 | 68.64
5 | Доставка и монтаж тоалетна мивка компл. сифон | бр | 2 | 142.12 | 284.24
6 | Доставка и монтаж WC комплект долно отичане | бр | 2 | 213.4 | 426.8
7 | Доставка и монтаж мивка кухненска | бр | 1 | 249.04 | 249.04
8 | Вентилационна шапка Ф 110 | бр | 2 | 34.32 | 68.64
9 | Изпробване канализация | м | 57 | 3.52 | 200.64
1721.98
Вътрешна битова канализация обслужваща сграда
1 | Доставка и полагане РVСтр.ф50 с фасонни части | м | 6 | 26.05 | 156.3
2 | Доставка и полагане РVСтр.ф110с фасонни части тънкостенно | м | 4 | 28.42 | 113.68
3 | Доставка и полагане РVСтр.ф110с фасонни части дебелостенно | м | 5 | 30.8 | 154
4 | Доставка и монтаж ПС ф 105 прав | бр | 2 | 34.32 | 68.64
5 | Доставка и монтаж тоалетна мивка компл. сифон | бр | 2 | 142.12 | 284.24
6 | Доставка и монтаж WC комплект долно отичане | бр | 2 | 213.4 | 426.8
7 | Вентилационна шапка Ф 110 | бр | 2 | 34.32 | 68.64
8 | Изпробване канализация | м | 15 | 3.52 | 52.8
1325.1
Външна дъждовна и битова канализация
1 | Доставка и полагане HDРE тр.DN160 с фасонни части | м | 22 | 39.73 | 874.06
2 | Доставка и полагане HDРE тр.DN200 с фасонни части | м | 45 | 52.8 | 2376
3 | Доставка и полагане HDРE тр.DN300 | м | 45 | 66.44 | 2989.8
4 | Доставка и полагане HDРE DN600 | м | 42 | 91.96 | 3862.32
5 | Доставка и полагане дренажни тр. DN100 | м | 11 | 17.16 | 188.76
6 | Изкоп за канализация, дренажна призма и РШ | м3 | 150 | 16.67 | 2500.5
7 | Подложка и обратно засипване пясък или сортирана фракция 5-7мм | м3 | 107 | 65.89 | 7050.23
8 | Обратно засипване НТК | м3 | 8 | 62.26 | 498.08
9 | Обратно засипване земни почви | м3 | 30 | 34.54 | 1036.2
10 | Изрязване асфалт | м | 14 | 10.23 | 143.22
11 | Разваляве и възстановяване асф. н-ка | м2 | 7 | 22.37 | 156.59
12 | Изпробване канализация | м | 154 | 3.52 | 542.08
13 | Ревизионна шахта външна Ф 1000 | бр | 1 | 972.4 | 972.4
14 | Ревизионна шахта външна Ф 600 | бр | 2 | 580.8 | 1161.6
15 | Изграждане линеен отводнител бетон клас - D250 | м | 14 | 314.6 | 4404.4
16 | Изграждане дренажна призма 0.50/0.50/0.50 | бр | 1 | 159.72 | 159.72
17 | Доставка и монтаж сифон чешми | бр | 3 | 40.26 | 120.78
18 | Доставка и монтаж канелки чешми 3/4" | бр | 3 | 28.42 | 85.26
19 | Изграждане вток и заустване канал DN 600 | бр | 1 | 2560.8 | 2560.8
20 | Разваляве и възстановяване тротоар | м2 | 4 | 35.2 | 140.8
21 | Разваляве и възстановяванеподпорна стена | м3 | 2 | 105.6 | 211.2
22 | Изграждане дъждоприемна шахта | бр | 2 | 402.6 | 805.2
32840
|  |  | ОБЩО: ЧАСТ ВИК - ЕТАП 3 - Благоустрояване на парка |  | 90934.85
|  |  | ОБЩО: |  | 3886560.691
|  |  | НЕПРЕДВИДЕНИ РАЗХОДИ 3%: |  | 116596.82
|  |  | ОБЩО С НЕПРЕДВИДЕНИ РАХОДИ: |  | 4003157.511
|  |  | ДДС 20%: |  | 800631.5
|  |  | ВСИЧКО С ДДС: |  | 4803789.011